## Folha 1
ISB020 | m | Tubo de queda à vista no exterior do edifício para águas pluviais.
Tubo de queda circular de PVC com óxido de titânio, de Ø 80 mm, cor cinzento claro, para recolha de águas, formada por peças pré-formadas, com sistema de união por encaixe e colado com adesivo, colocadas com abraçadeiras metálicas, instalada no exterior do edifício. Inclusive líquido de limpeza, adesivo para tubos e acessórios de PVC, ligações, curvas e peças especiais.
Unitário |  | Ud | Descrição | Rend. | Preço unitário | Importância
mt36cap030a |  | m | Tubo de queda circular de PVC com óxido de titânio de Ø 80 mm, cor cinzento claro, segundo NP EN 12200-1. Inclusive ligações, curvas e peças especiais. | 1.1 | 6.88 | 7.57
mt36cap031a |  | Ud | Abraçadeira para tubo de queda circular de PVC de Ø 80 mm, cor cinzento claro, segundo NP EN 12200-1. | 0.5 | 1.45 | 0.73
mt11var009 |  | l | Líquido de limpeza para colagem com adesivo de tubos e acessórios de PVC. | 0.03 | 15.74 | 0.47
mt11var010 |  | l | Cola para tubos e acessórios de PVC. | 0.015 | 21.81 | 0.33
mo008 |  | h | Oficial de 1ª canalizador. | 0.1 | 19.03 | 1.9
mo107 |  | h | Ajudante de canalizador. | 0.1 | 17.95 | 1.8
|  | % | Custos directos complementares | 2 | 12.8 | 0.26
Custo de manutenção decenal: 1,04€ nos primeiros 10 anos. |  |  |  |  | Total: | 13.06