## Folha 1
HRZ020 | m | Capeamento de zincotitânio.
Capeamento de chapa de zincotitânio Peto Protect System 190 "RHEINZINK", acabamento prepatinado-pro cinzento, de 23 cm de largura e 0,8 mm de espessura, para cobrir parapeitos ou coroamento de muros de até 17 cm de espessura, com pingadeira; colocação com grampos de fixação com sistema de clipes, sobre um painel OSB de partículas longas e orientadas de qualidade hidrófuga 3 ou superior e 22 mm de espessura, colocado sobre perfis existentes; prévia colocação de uma lâmina de separação entre ambos de tecido de poliamida aberto tridimensional; e vedação das juntas entre peças e, se for o caso, das uniões com os muros com vedante adesivo monocomponente.
Unitário |  |  | Ud | Descrição | Rend. | Preço unitário | Importância
mt13blm020 |  |  | m² | Painel OSB de partículas longas e orientadas, qualidade hidrófuga 3 ou superior, de 22 mm de espessura. | 0.2 | 8 | 1.6
mt20wwr020 |  |  | m² | Lâmina de separação de tecido de poliamida aberto tridimensional. | 0.2 | 4.5 | 0.9
mt20amr010a |  |  | m | Capeamento de chapa de zincotitânio Peto Protect System 190 "RHEINZINK", acabamento prepatinado-pro cinzento, de 23 cm de largura e 0,8 mm de espessura, para cobrir parapeitos ou coroamento de muros de até 17 cm de espessura, com pingadeira, com certificado TÜV-Rheinland de conformidade com o catálogo de critérios QUALITY ZINC. Inclusive acessórios de montagem e elementos próprios do sistema. | 1 | 46.48 | 46.48
mt22www010b |  |  | Ud | Cartucho de 290 ml de vedante adesivo monocomponente, neutro, súper elástico, à base de polímero MS, cor cinzento, com resistência à intempérie e aos raios UV e extensão até à rotura 750%. | 0.5 | 5.29 | 2.65
mq06hor010 |  |  | h | Betoneira. | 0.006 | 1.68 | 0.01
mo020 |  |  | h | Oficial de 1ª construção. | 0.387 | 18.48 | 7.15
mo113 |  |  | h | Operário não qualificado construção. | 0.387 | 17.39 | 6.73
|  |  | % | Custos directos complementares | 2 | 65.52 | 1.31
Custo de manutenção decenal: 4,68€ nos primeiros 10 anos. | [5 empty] | Total: | 66.83