## Folha 1
ISC010 | m | Caleira à vista de peças pré-formadas.
Caleira circular de PVC com óxido de titânio, de desenvolvimento 250 mm, cor cinzento claro.
Unitário |  |  | Ud | Descrição | Rend. | Preço unitário | Importância
mt36cap010eda |  |  | m | Caleira circular de PVC com óxido de titânio, de desenvolvimento 250 mm, cor cinzento claro, união colada com adesivo, segundo EN 607. Inclusive suportes, esquinas, tampas, remates finais, peças de ligação a tubos de queda e peças especiais. | 1.1 | 4.95 | 5.45
mo008 |  |  | h | Oficial de 1ª canalizador. | 0.217 | 19.03 | 4.13
mo107 |  |  | h | Ajudante de canalizador. | 0.217 | 17.95 | 3.9
|  |  | % | Custos directos complementares | 2 | 13.48 | 0.27
Custo de manutenção decenal: 1,10€ nos primeiros 10 anos. | [5 empty] | Total: | 13.75